## 表10.2.2-13 单位工程招标控制价费用表【二号楼三楼
【表10.2.2-13】
单位工程招标控制价费用表
工程名称：单项工程-二号楼三楼中心供应室送排风换气降温工程 |  | 标段： | 第 1 页 共 1 页
序号 | 费用名称 | 计算公式 | 金额（元） | 备注
1 | 分部分项工程费 | ∑（分部分项工程数量×综合单价） | 21483.97 | 见表 10.2.2-16
1.1 | 其中：人工费+机械费 | ∑分部分项（人工费+机械费） | 6938.3
2 | 措施项目费 |  | 816.85
2.1 | 施工技术措施项目 | ∑（技术措施工程数量×综合单价） | 218.87 | 见表 10.2.2-16
2.1.1 | 其中：人工费+机械费 | ∑技措项目（人工费+机械费） | 47.46
2.2 | 施工组织措施项目 | 按实际发生项之和进行计算 | 597.98 | 见表 10.2.2-20
2.2.1 | 其中：安全文明施工基本费 |  | 570.74 | 见表 10.2.2-20
3 | 其他项目费
3.1 | 暂列金额 | 3.1.1+3.1.2+3.1.3 |  | 见表 10.2.2-21
3.1.1 | 标化工地增加费 | 按招标文件规定额度列计 |  | 见表 10.2.2-22
3.1.2 | 优质工程增加费 | 按招标文件规定额度列计 |  | 见表 10.2.2-22
3.1.3 | 其他暂列金额 | 按招标文件规定额度列计 |  | 见表 10.2.2-22
3.2 | 暂估价 | 3.2.1+3.2.2+3.2.3 |  | 见表 10.2.2-21
3.2.1 | 材料（工程设备）暂估价 | 按招标文件规定额度列计(或计入综合单价) |  | 见表 10.2.2-23
3.2.2 | 专业工程暂估价 | 按招标文件规定额度列计 |  | 见表 10.2.2-24
3.2.3 | 专项技术措施暂估价 | 按招标文件规定额度列计 |  | 见表 10.2.2-25
3.3 | 计日工 | ∑计日工（暂估数量×综合单价） |  | 见表 10.2.2-21
3.4 | 施工总承包服务费 | 3.4.1+3.4.2 |  | 见表 10.2.2-21
3.4.1 | 专业发包工程管理费 | ∑专业发包工程（暂估金额×费率） |  | 见表 10.2.2-27
3.4.2 | 甲供材料设备管理费 | 甲供材料暂估金额×费率+甲供设备暂估金额 |  | 见表 10.2.2-27
4 | 规费 | 计算基数×费率 | 2139.74
5 | 增值税 | 计算基数×费率 | 2199.65
招标控制价合计 |  | 1+2+3+4+5 | 26,640.21

## 表10.2.2-16 分部分项工程清单与计价表【二号楼三楼
【表10.2.2-16】
分部分项工程清单与计价表
单位（专业）工程名称：单项工程-二号楼三楼中心供应室送排风换气降温工程 |  |  |  | 标段： |  |  |  | 第 1 页 共 3 页
序号 | 项目编码 | 项目名称 | 项目特征 | 计量单位 | 工程量 | 金额（元） |  |  |  |  | 备注
[6 empty] | 综合单价 | 合价 | 其中
[8 empty] | 人工费 | 机械费 | 暂估价
|  | 电气工程 |  |  |  |  | 2966.84 | 832.6 | 1.17
|  | 机房电气 |  |  |  |  | 2966.84 | 832.6 | 1.17
1 | 030404019001 | 控制开关 | 1.名称:配电箱断路器 2.型号:NB1-63D16/1P | 个 | 2 | 153.99 | 307.98 | 154.92
2 | 030404019002 | 控制开关 | 1.名称:配电箱断路器 2.型号:NH4-125/32/1P | 个 | 2 | 173.99 | 347.98 | 154.92
3 | 030404019003 | 控制开关 | 1.名称:配电箱断路器 2.型号:时控/温控开关 | 个 | 2 | 223.99 | 447.98 | 154.92
4 | 030411001001 | 配管 | 1.名称:套接紧定式镀锌钢导管 2.规格:JDG20 3.配置形式:吊棚内暗敷设 | m | 23.49 | 11.79 | 276.95 | 98.89 | 1.17
5 | 030411004001 | 配线 | 1.名称:铜芯塑料绝缘线 2.配线形式:管内穿线 3.规格:BYJ-4 | m | 46.98 | 4.5 | 211.41 | 23.96
6 | 030411004002 | 配线 | 1.名称:铜芯塑料绝缘线 2.配线形式:管内穿线 3.规格:BYJR-4 | m | 23.49 | 4.74 | 111.34 | 11.98
7 | 030411004003 | 配线 | 1.名称:铜芯塑料绝缘线 2.配线形式:线槽穿线 3.规格:BYJ-4 | m | 163.52 | 5.07 | 829.05 | 155.34
8 | 030411004004 | 配线 | 1.名称:铜芯塑料绝缘线 2.配线形式:线槽穿线 3.规格:BYJR-4 | m | 81.76 | 5.31 | 434.15 | 77.67
本页小计 | [6 empty] | 2966.84 | 832.6 | 1.17
【表10.2.2-16】
分部分项工程清单与计价表
单位（专业）工程名称：单项工程-二号楼三楼中心供应室送排风换气降温工程 |  |  |  | 标段： |  |  |  | 第 2 页 共 3 页
序号 | 项目编码 | 项目名称 | 项目特征 | 计量单位 | 工程量 | 金额（元） |  |  |  |  | 备注
[6 empty] | 综合单价 | 合价 | 其中
[8 empty] | 人工费 | 机械费 | 暂估价
|  | 暖通工程 |  |  |  |  | 18517.13 | 6661.59 | 240.52
|  | 机房暖通 |  |  |  |  | 18517.13 | 6661.59 | 240.52
9 | 030108003001 | 轴流通风机 | 1.名称:轴流排风机 2.型号:T35-11/2.8 3.规格:风量4141m3/h,全压242Pa,功率0.37KW | 台 | 1 | 2080.8 | 2080.8 | 267.12 | 38.63
10 | 030108003002 | 轴流通风机 | 1.名称:轴流送风机 2.型号:T35-11/2.8 3.规格:风量3810m3/h,全压224Pa,功率0.37KW | 台 | 1 | 1980.8 | 1980.8 | 267.12 | 38.63
11 | 030702001001 | 碳钢通风管道 | 1.名称:碳钢镀锌风管 2.材质:镀锌风管 3.形状:矩形 4.规格:长边长(mm)≤450 5.板材厚度:δ0.75 | m2 | 32.6 | 110.73 | 3609.8 | 1778.66 | 66.18
12 | 030702001002 | 碳钢通风管道 | 1.名称:碳钢镀锌风管 2.材质:镀锌风管 3.形状:矩形 4.规格:长边长(mm)≤1000 5.板材厚度:δ0.75 | m2 | 89.33 | 101.38 | 9056.28 | 3951.96 | 94.69
本页小计 | [6 empty] | 16727.68 | 6264.86 | 238.13
【表10.2.2-16】
分部分项工程清单与计价表
单位（专业）工程名称：单项工程-二号楼三楼中心供应室送排风换气降温工程 |  |  |  | 标段： |  |  |  | 第 3 页 共 3 页
序号 | 项目编码 | 项目名称 | 项目特征 | 计量单位 | 工程量 | 金额（元） |  |  |  |  | 备注
[6 empty] | 综合单价 | 合价 | 其中
[8 empty] | 人工费 | 机械费 | 暂估价
13 | 030703019001 | 柔性接口 | 1.名称:帆布软接 2.规格:400*250 | m2 | 1.18 | 243.75 | 287.63 | 95.86 | 1.99
14 | 030703007001 | 碳钢风口、散流器、百叶窗 | 1.名称:百叶进风口 2.规格:600*400 | 个 | 1 | 188.42 | 188.42 | 29.29 | 0.1
15 | 030703007002 | 碳钢风口、散流器、百叶窗 | 1.名称:百叶排风口 2.规格:600*400 | 个 | 1 | 188.42 | 188.42 | 29.29 | 0.1
16 | 030703007003 | 碳钢风口、散流器、百叶窗 | 1.名称:单层百叶风口 2.规格:600*300 | 个 | 2 | 157.7 | 315.4 | 50.74 | 0.2
17 | 030703007004 | 碳钢风口、散流器、百叶窗 | 1.名称:方形散流器 2.规格:400*400 | 个 | 2 | 193.87 | 387.74 | 45
18 | 030704001001 | 通风工程检测、调试 |  | 系统 | 1 | 421.84 | 421.84 | 146.55
本页小计 | [6 empty] | 1789.45 | 396.73 | 2.39
合 计 | [6 empty] | 21483.97 | 7494.19 | 241.69

## 表10.2.2-16 施工技术措施项目清单与计价表【二号楼
【表10.2.2-16】
施工技术措施项目清单与计价表
单位（专业）工程名称：单项工程-二号楼三楼中心供应室送排风换气降温工程 |  |  | 标段： | [5 empty] | 第 1 页 共 1 页
序号 | 项目编码 | 项目名称 | 项目特征 | 计量单位 | 工程量 | 金额（元） |  |  |  |  | 备注
[6 empty] | 综合单价 | 合价 | 其中
[8 empty] | 人工费 | 机械费 | 暂估价
|  | [请输入分部名称] |  |  |  |  | 218.87 | 53.1
1 | 031301017001 | 脚手架搭拆 | 脚手架搭拆费 | 项 | 1 | 218.87 | 218.87 | 53.1
本页小计 | [6 empty] | 218.87 | 53.1
合 计 | [6 empty] | 218.87 | 53.1