## 表10.2.2-13 单位工程招标控制价费用表【二号楼四楼
【表10.2.2-13】
单位工程招标控制价费用表
工程名称：单项工程-二号楼四楼输血科设备间送排风换气降温工程 |  | 标段： | 第 1 页 共 1 页
序号 | 费用名称 | 计算公式 | 金额（元） | 备注
1 | 分部分项工程费 | ∑（分部分项工程数量×综合单价） | 14467.27 | 见表 10.2.2-16
1.1 | 其中：人工费+机械费 | ∑分部分项（人工费+机械费） | 5179.61
2 | 措施项目费 |  | 604.68
2.1 | 施工技术措施项目 | ∑（技术措施工程数量×综合单价） | 158.36 | 见表 10.2.2-16
2.1.1 | 其中：人工费+机械费 | ∑技措项目（人工费+机械费） | 34.34
2.2 | 施工组织措施项目 | 按实际发生项之和进行计算 | 446.32 | 见表 10.2.2-20
2.2.1 | 其中：安全文明施工基本费 |  | 425.98 | 见表 10.2.2-20
3 | 其他项目费
3.1 | 暂列金额 | 3.1.1+3.1.2+3.1.3 |  | 见表 10.2.2-21
3.1.1 | 标化工地增加费 | 按招标文件规定额度列计 |  | 见表 10.2.2-22
3.1.2 | 优质工程增加费 | 按招标文件规定额度列计 |  | 见表 10.2.2-22
3.1.3 | 其他暂列金额 | 按招标文件规定额度列计 |  | 见表 10.2.2-22
3.2 | 暂估价 | 3.2.1+3.2.2+3.2.3 |  | 见表 10.2.2-21
3.2.1 | 材料（工程设备）暂估价 | 按招标文件规定额度列计(或计入综合单价) |  | 见表 10.2.2-23
3.2.2 | 专业工程暂估价 | 按招标文件规定额度列计 |  | 见表 10.2.2-24
3.2.3 | 专项技术措施暂估价 | 按招标文件规定额度列计 |  | 见表 10.2.2-25
3.3 | 计日工 | ∑计日工（暂估数量×综合单价） |  | 见表 10.2.2-21
3.4 | 施工总承包服务费 | 3.4.1+3.4.2 |  | 见表 10.2.2-21
3.4.1 | 专业发包工程管理费 | ∑专业发包工程（暂估金额×费率） |  | 见表 10.2.2-27
3.4.2 | 甲供材料设备管理费 | 甲供材料暂估金额×费率+甲供设备暂估金额 |  | 见表 10.2.2-27
4 | 规费 | 计算基数×费率 | 1597.03
5 | 增值税 | 计算基数×费率 | 1500.21
招标控制价合计 |  | 1+2+3+4+5 | 18,169.19

## 表10.2.2-16 分部分项工程清单与计价表【二号楼四楼
【表10.2.2-16】
分部分项工程清单与计价表
单位（专业）工程名称：单项工程-二号楼四楼输血科设备间送排风换气降温工程 |  |  |  | 标段： |  |  |  | 第 1 页 共 3 页
序号 | 项目编码 | 项目名称 | 项目特征 | 计量单位 | 工程量 | 金额（元） |  |  |  |  | 备注
[6 empty] | 综合单价 | 合价 | 其中
[8 empty] | 人工费 | 机械费 | 暂估价
|  | 电气工程 |  |  |  |  | 2068.47 | 681.62 | 1.89
|  | 机房电气 |  |  |  |  | 2068.47 | 681.62 | 1.89
1 | 030404019001 | 控制开关 | 1.名称:配电箱断路器 2.型号:NB1-63D16/1P | 个 | 2 | 153.99 | 307.98 | 154.92
2 | 030404019002 | 控制开关 | 1.名称:配电箱断路器 2.型号:NH4-125/32/1P | 个 | 2 | 173.99 | 347.98 | 154.92
3 | 030404019003 | 控制开关 | 1.名称:配电箱断路器 2.型号:时控/温控开关 | 个 | 2 | 223.99 | 447.98 | 154.92
4 | 030411001001 | 配管 | 1.名称:套接紧定式镀锌钢导管 2.规格:JDG20 3.配置形式:吊棚内暗敷设 | m | 37.78 | 11.79 | 445.43 | 159.05 | 1.89
5 | 030411004001 | 配线 | 1.名称:铜芯塑料绝缘线 2.配线形式:管内穿线 3.规格:BYJ-4 | m | 75.56 | 4.5 | 340.02 | 38.54
6 | 030411004002 | 配线 | 1.名称:铜芯塑料绝缘线 2.配线形式:管内穿线 3.规格:BYJR-4 | m | 37.78 | 4.74 | 179.08 | 19.27
|  | 暖通工程 |  |  |  |  | 12398.8 | 4860.09 | 228.39
|  | 机房暖通 |  |  |  |  | 12398.8 | 4860.09 | 228.39
本页小计 | [6 empty] | 2068.47 | 681.62 | 1.89
【表10.2.2-16】
分部分项工程清单与计价表
单位（专业）工程名称：单项工程-二号楼四楼输血科设备间送排风换气降温工程 |  |  |  | 标段： |  |  |  | 第 2 页 共 3 页
序号 | 项目编码 | 项目名称 | 项目特征 | 计量单位 | 工程量 | 金额（元） |  |  |  |  | 备注
[6 empty] | 综合单价 | 合价 | 其中
[8 empty] | 人工费 | 机械费 | 暂估价
7 | 030108003001 | 轴流通风机 | 1.名称:轴流排风机 2.型号:T35-11/2.8 3.规格:风量2685m3/h,全压177Pa,功率0.18KW | 台 | 1 | 1480.8 | 1480.8 | 267.12 | 38.63
8 | 030108003002 | 轴流通风机 | 1.名称:轴流送风机 2.型号:T35-11/2.8 3.规格:风量2167m3/h,全压172Pa,功率0.18KW | 台 | 1 | 1280.8 | 1280.8 | 267.12 | 38.63
9 | 030702001001 | 碳钢通风管道 | 1.名称:碳钢镀锌风管 2.材质:镀锌风管 3.形状:矩形 4.规格:长边长(mm)≤450 5.板材厚度:δ0.75 | m2 | 73.41 | 110.73 | 8128.69 | 4005.25 | 149.02
10 | 030703019001 | 柔性接口 | 1.名称:帆布软接 2.规格:400*250 | m2 | 0.95 | 243.75 | 231.56 | 77.18 | 1.61
11 | 030703007001 | 碳钢风口、散流器、百叶窗 | 1.名称:百叶进风口 2.规格:500*300 | 个 | 1 | 155.05 | 155.05 | 25.37 | 0.1
12 | 030703007002 | 碳钢风口、散流器、百叶窗 | 1.名称:百叶排风口 2.规格:500*300 | 个 | 1 | 155.05 | 155.05 | 25.37 | 0.1
13 | 030703007003 | 碳钢风口、散流器、百叶窗 | 1.名称:单层百叶风口 2.规格:300*200 | 个 | 3 | 94.06 | 282.18 | 42.12 | 0.3
14 | 030703007004 | 碳钢风口、散流器、百叶窗 | 1.名称:方形散流器 2.规格:250*250 | 个 | 3 | 128.96 | 386.88 | 47.1
本页小计 | [6 empty] | 12101.01 | 4756.63 | 228.39
【表10.2.2-16】
分部分项工程清单与计价表
单位（专业）工程名称：单项工程-二号楼四楼输血科设备间送排风换气降温工程 |  |  |  | 标段： |  |  |  | 第 3 页 共 3 页
序号 | 项目编码 | 项目名称 | 项目特征 | 计量单位 | 工程量 | 金额（元） |  |  |  |  | 备注
[6 empty] | 综合单价 | 合价 | 其中
[8 empty] | 人工费 | 机械费 | 暂估价
15 | 030704001001 | 通风工程检测、调试 |  | 系统 | 1 | 297.79 | 297.79 | 103.46
本页小计 | [6 empty] | 297.79 | 103.46
合 计 | [6 empty] | 14467.27 | 5541.71 | 230.28

## 表10.2.2-16 施工技术措施项目清单与计价表【二号楼
【表10.2.2-16】
施工技术措施项目清单与计价表
单位（专业）工程名称：单项工程-二号楼四楼输血科设备间送排风换气降温工程 |  |  | 标段： | [5 empty] | 第 1 页 共 1 页
序号 | 项目编码 | 项目名称 | 项目特征 | 计量单位 | 工程量 | 金额（元） |  |  |  |  | 备注
[6 empty] | 综合单价 | 合价 | 其中
[8 empty] | 人工费 | 机械费 | 暂估价
|  | [请输入分部名称] |  |  |  |  | 158.36 | 38.42
1 | 031301017001 | 脚手架搭拆 | 脚手架搭拆费 | 项 | 1 | 158.36 | 158.36 | 38.42
本页小计 | [6 empty] | 158.36 | 38.42
合 计 | [6 empty] | 158.36 | 38.42